## Feuil1
CONSTRUCTION D'UN COURT DE TENNIS EN BETON POREUX COLORE EN SURFACE
DEVIS QUANTITATIF ESTIMATIF / BORDEREAU DES PRIX
N°PRIX | DESIGNATION | unité | quantité | Prix unitaire | montant total € HT
1 | INSTALLATION DE CHANTIER
| Ce prix rémunère l'ensemble des frais inhérents aux installations de chantier et travaux préparatoires (frais d'amenée et de replis du matériel, nettoyage du site et du chantier, fourniture et pose de barrières de chantier etc…) | forfait
2 | MUR PERIPHERIQUE
| Ce prix rémunère au mètre carré la réalisation d'un mur de soutènement périphérique en prémurette préfabriqué ou équivamlent (hauteur de vue environ 1,00 m), toutes sujétions de fourniture et pose comprises y-compris terrassement, drainage amont, masque drainant , fondation, et remblaiement | m²
- le m² (visible)
3 | TERRASSEMENTS PLATE-FORME
| Ce prix rémunère au mètre cube la réalisation d'une plate-forme nivelée horizontalement avec une surlargeur de 1 m environ au pourtour de la future clôture y-compris le décapage et le retrait des racines ou souches encore présentes | m3
4 | EVACUATION DES DEBLAIS
| ce prix rémunère au mètre cube l'évacuation et la mise en décharge des terres vers un site de retraitement agréé par le maître d'ouvrage | m3
5 | MISE A NIVEAU PARTIE AVAL
| Ce prix rémunère au mètre cube la fourniture et mise en œuvre de matériaux 0/80 , y-compris réglage et compactage | m3
sur une épaisseur de ………..m
6 | DRAINAGE
| Ce prix prémunère au mètre linéaire la réalisation du système de drainage du sous-sol et l'évacuation des eaux pluviales après leur passage à travers les couches supérieures, toutes sujétions de fourniture et d'exécution comprises (exécution des tranchées, drain PVCØ80 à pente minimale de 0,5%, collecteur Ø100, matériaux drainants agréés par le maître d'ouvrage, géotextile, et remblaiement et palan de recolement) | ml
7 | REGARD
| Ce prix rémunère à l'unité la fourniture et pose de regard 40 x40 intérieur, y-compris tampon fonte type trottoir et toutes sujétions de fourniture et pose comprises | u
8 | RACCORDEMENT
| Ce prix rémunère au mètre linéaire la fourniture et pose de canalisation Ø100, toutes sujétions de fourniture et pose comprises, y-compris les travaux de fouilles, les matéraiux d'enrobage et de remblaiement et plan de recolement | ml
9 | DRAIN DE PIED DE TALUS
| Ce poste rémunère au mètre linéaire la réalisation d'un drainage en pied de talus avec la création d'une tranchée drainante de profondeur moyenne 0,6 m, la pose d'un drain PVC Ø80, la fourniture et pose de matériaux drainant agréés par le MOA + géotextile (y-compris plan de recolement) | ml
10 | NAPPE GEOTEXTILE
| ce prix rémunère au mètre carré la fourniture et pose d'un géotextile anticontaminant, non tissés, aiguilletés de filaments continus, 100% polypropylène de classe 3 et d'une épaisseur de 1,4 mm assurant l'isolation entre le terrain naturel et la fondation | m²
N°PRIX | DESIGNATION | unité | quantité | Prix unitaire | montant total € HT
11 | FONDATION
ce prix rémunère au metre cube la fourniture et mise en œuvre sur toute la surface de la plate-forme d'une couche de fondation composée d'une couche de cailloux 15/25, 20/40 concassé, ou similaire, avec bouchonnage en gravillons 5/15 ou 15/25 y-compris confection d'une allée gravillonnée de 0,5 m de largeur en périphérie
| sur une épaissuer minimale de ………. cm | m3
12 | COUCHE D'ISOLATION
Ce prix rémunère au mètre cube la fourniture et mise en œuvre sur toute la surface de la plate-forme d'une couche d'isolation constituée de gravillons 5/15 ou similaire y-compris réglage et conservation des pentes
| sur une épaisseur minimale de ………. cm | m3
13 | BETON POREUX
13a | DALLE COULEE
| Ce prix rémunère au mètre carré la dalle en béton alvéolaire composée d'un mélange de gravillons concassés lavés de granulométrie calibrée 2/4 ou 2/6 ou 4/6 et de ciment (norme CE) dosé à 300kg/m3,épaisseur ≥9cm, la mise en place d'une armature de liaison constituée de fers tors de Ø 8mm galvanisés et 50cm de longueur entre chaque dalle, et d'un joint de dilatation à base de granulats en caoutchouc et de liant polyuréthane de 6mm d'épaisseur entre chacune d'elles, conformément à la norme NF P90-110 - Garantie décennale, lissage et serrage par rouleau, lissage manuel de finition. | m²
13b | COLORATION DE LA SURFACE DE JEU
Ce prix rémunère au mètre carré la finition par projection d'une peinture acrylique à raison de 250 g d'extrait sec par m² en deux couches croisées et une troisième couche en fond de court, pour renforcement des zones les plus jouées. Ce revêtement constitue une finition renforcée avec des pigments de haute qualité qui rend la surfcae antidérapante et augmente la résistance à l'usure (garantie 5 ans).
| coloration au choix selon nuancier | m²
14 | LIGNE DE JEUX
| rémunère de manière forfaitaire la fourniture et mise en œuvre des peintures des lignes de jeux conformément aux normes de la FFT y-compris repérage pour piquets de simple | forfait
15 | EQUIPEMENT
Ce prix rémunère forfaitairement la fourniture et mise en place :
- d'une paire de poteaux de filet amovibles en tube acier 90/90 et recouvert d'un revêtement epoxy blanc avec mécanisme galvanisé incorporé
- d'un filet en lylon imputrescible avec sangle et régulateur de tension
| - d'une paire de poteaux de simple | l'ensemble
16 | CLÔTURE GALVANISEE HAUTEUR 3.00 M
Ce prix rémunère au mètre liénaire la fourniture et pose d'une clôture galvanisée comprenant :
- les poteaux tubulaires galvanisés classe C, intérieurement et extérieurement y-compris scellement dan massifs béton
Diamètre ……………….mm avec épaisseur de métal de …………….. mm minimum implantation tous les ………………..m
| - le grillage galvanisé classe C, fil de Ø2,4 mm minimum, hauteur totale en une seule pièce y-compris accessoires en acier galvanisé classe C | ml
17 | PORTES
| ce poste rémunère à l'unité la fourniture et pose d'une porte de 2 m X 1 m y-compris la serrure de sécurité à cléf | u
TOTAL € HT
TVA (20%)
TOTAL € TTC
N°PRIX | DESIGNATION | unité | quantité | Prix unitaire | montant total € HT
Option n°1 | OPTION DE CLÔTURE N°1
| Renfort clôture diamètre 80 tous les 3.00 m | ml
Otion n°2 | OPTION DE CLOTURE N°2
| Barre de renfort en embase de grillage de fond de court | ml
Option n°3
Fait à le
signature et cachet de l'entreprise